## Sheet1
编号 | 字段 | 内容 | 字节数 | 备注
1 | 帧头 | AA 55 CC | 3 |  |  |  |  | 16进制计算器： |  | 16进制 | 10进制
2 | 设备地址 | 主控板 0x81 | 1 | 波特率115200 | [5 empty] | a | 10
3 |  | 旋转舵机板 0x01 |  | 波特率38400
4 |  | 俯仰舵机板 0x02
5 |  | 头呼吸灯板 0x03
6 |  | 侧呼吸灯板 0x04
7 |  | 电源管理板 0x05
8 |  | 左电机驱动 0x01
9 |  | 右电机驱动 0x02
3 | 功能码 | 读寄存器 0x03 | 1 | 错误回复指的是相应的功能码¦0x80,如读寄存器发生错误时为0x83
11 |  | 写单寄存器 0x06
12 |  | 写多寄存器 0x10
13 |  | 错误回复 0x80
4 | 寄存器起始地址 | / | 2 | 字节先高后低
5 | 寄存器数 | N | 2 | 字节先高后低
6 | 数据数 | 2*N | 1
7 | 数据值 | D1,…,Dn | 2*N
8 | 校验码 |  | 2 | 字节先低后高
| 发送给设备： | AA 55 CC 81 03 00 80 00 1B 1B E9 |  |  | V3.0.4： | AA 55 CC 81 03 00 78 00 50 DA 2F
| 查询设备版本： | AA 55 CC 81 03 00 78 00 03 9A 12
| 设备回复： | AA 55 CC 81 03 36 00 00 00 00 80 00 75 30 75 30 09 35 06 24 00 00 F1 F0 00 00 00 00 35 C8 94 3B 3B 41 64 21 51 5E 64 1F 00 00 00 00 00 00 00 00 24 1F FA FA 00 00 00 00 1F 40 84 0E C3 1C
AA 55 CC 81 03 A0 03 00 04 17 08 27 00 00 00 00 00 00 00 00 00 00 00 00 00 00 00 00 00 00 00 00 01 D5 0C F8 00 00 F1 F0 FE A9 FF 7D FF FF FF FF FF FF FF FF FF FF FF FF 00 00 00 00 00 00 00 00 79 69 7A 4E 00 00 00 00 00 00 00 00 05 0A 03 44 06 09 04 1E 04 FB 07 00 05 5D 00 00 00 00 00 00 00 00 00 00 00 00 00 00 00 00 00 00 00 00 00 00 00 00 01 01 00 16 07 25 02 01 02 17 04 21 00 00 00 00 00 00 00 00 00 00 00 00 00 00 00 00 00 00 00 00 00 00 00 00 00 00 00 00 00 00 00 00 00 00 00 00 00 00 00 00 63 58 53 5A 59 48
54个
1 | 0x80 | 0 | 0 |  |  | 1 | 0x78 | 3 |  | 版本号 | 3 | 3 | 3
|  | 0 | 0 |  |  |  |  | 0 |  |  | 0 | 0 | 0
2 | 0x81 | 0 | 0 |  |  | 2 | 0x79 | 4 |  |  | 4 | 4 | 4
|  | 0 | 0 |  |  |  |  | 17 |  | 日期 | 17 | 17 | 17
3 | 0x82 | 80 | 128 |  |  | 3 | 0x7A | 8 |  |  | 8 | 8 | 8
|  | 0 | 0 |  |  |  |  | 27 |  |  | 27 | 27 | 27
4 | 0x83 | 75 | 3000 | 左里程计 |  | 4 | 0x7B | 0 |  |  | 0 | 0 | 0
|  | 30 | [5 empty] | 0 |  |  | 0 | 0 | 0
5 | 0x84 | 75 | 3000 | 右里程计 |  | 5 | 0x7C | 0 |  |  | 0 | 0 | 0
|  | 30 | [5 empty] | 0 |  |  | 0 | 0 | 0
6 | 0x85 | 9 | 2357 | 超宽带X |  | 6 | 0x7D | 0 |  |  | 0 | 0 | 0
|  | 35 | [5 empty] | 0 |  |  | 0 | 0 | 0
7 | 0x86 | 6 | 1572 | 超宽带Y |  | 7 | 0x7E | 0 |  |  | 0 | 0 | 0
|  | 24 | [5 empty] | 0 |  |  | 0 | 0 | 0
8 | 0x87 | 0 | 0 |  |  | 8 | 0x7F | 0 |  |  | 0 | 0 | 0
|  | 0 | 0 |  |  |  |  | 0 |  |  | 0 | 0 | 0
9 | 0x88 | f1 | 241 |  |  | 9 | 0x80 | 0 |  |  | 0 | 0 | 0
|  | f0 | 240 |  |  |  |  | 0 |  |  | 0 | 0 | 0
10 | 0x89 | 0 | 0 |  |  | 10 | 0x81 | 0 |  |  | 0 | 0 | 0
|  | 0 | 0 |  |  |  |  | 0 |  |  | 0 | 0 | 0
11 | 0x8A | 0 | 0 |  |  | 11 | 0x82 | 0 |  |  | 0 | 80 | 0
|  | 0 | 0 |  |  |  |  | 0 |  |  | 0 | 0 | 0
12 | 0x8B | 35 | 530 | D0 |  | 12 | 0x83 | 75 | 30000 | 左里程计 | 75 | 0 | 0
|  | c8 | 2000 | D2 |  |  |  | 30 |  |  | 30 | 0 | 0
13 | 0x8C | 94 | 1480 | D4 |  | 13 | 0x84 | 75 | 30000 | 右里程计 | 0 | 75 | 0
|  | 3b | 590 | D6 |  |  |  | 30 |  |  | 0 | 30 | 0
14 | 0x8D | 3b | 590 | D8 |  | 14 | 0x85 | 1 | 469 | 超宽带X | 1 | 1 | 0
|  | 41 | 650 | DA |  |  |  | D5 |  |  | AB | B1 | 0
15 | 0x8E | 64 | 1000 | DC |  | 15 | 0x86 | 0C | 3320 | 超宽带Y | 0C | 0C | 0
|  | 21 | 330 | DE |  |  |  | F8 |  |  | C6 | C4 | 0
16 | 0x8F | 51 | 810 | E0 |  | 16 | 0x87 | 0 | 0 | 超宽带Z | 0 | 0 | 0
|  | 5e | 940 | E2 |  |  |  | 0 |  |  | 0 | 0 | 0
17 | 0x90 | 64 | 1000 | E4 |  | 17 | 0x88 | F1 | 241 | 61936 | F1 | F1 | 0
|  | 1f | 310 | E8 |  |  |  | F0 | 240 |  | F0 | F0 | 0
18 | 0x91 | 0 | 0 |  |  | 18 | 0x89 | FE | 254 | 65193 | 0 | 0 | 0
|  | 0 | 0 |  |  |  |  | A9 | 169 |  | 0 | 0 | 0
19 | 0x92 | 0 | 0 |  |  | 19 | 0x8A | FF | 255 | 65405 | 0 | 0 | 0
|  | 0 | 0 |  |  |  |  | 7D | 125 |  | 0 | 0 | 0
20 | 0x93 | 0 | 0 |  |  | 20 | 0x8B | FF |  | D0 | FF | FF | FF
|  | 0 | 0 |  |  |  |  | FF |  | D2 | FF | FF | FF
21 | 0x94 | 0 | 0 |  |  | 21 | 0x8C | FF |  | D4 | FF | FF | FF
|  | 0 | 0 |  |  |  |  | FF |  | D6 | FF | FF | FF
22 | 0x95 | 24 | 36 | 前红外测距 |  | 22 | 0x8D | FF |  | D8 | FF | FF | FF
|  | 1f | 31 | 前红外测距 |  |  |  | FF |  | DA | FF | FF | FF
23 | 0x96 | fa | 250 | 后红外测距 |  | 23 | 0x8E | FF |  | DC | FF | FF | FF
|  | fa | 250 | 后红外测距 |  |  |  | FF |  | DE | FF | FF | FF
24 | 0x97 | 0 | 0 |  |  | 24 | 0x8F | FF |  | E0 | FF | FF | FF
|  | 0 | 0 |  |  |  |  | FF |  | E2 | FF | FF | FF
25 | 0x98 | 0 | 0 |  |  | 25 | 0x90 | FF |  | E4 | FF | FF | FF
|  | 0 | 0 |  |  |  |  | FF |  | E8 | FF | FF | FF
26 | 0x99 | 1f | 31 |  |  | 26 | 0x91 | 0 |  |  | 0 | 0 | 0
|  | 40 | 64 | 电量 |  |  |  | 0 |  |  | 0 | 0 | 0
27 | 0x9A | 84 | 26.4 | 电压(/5) |  | 27 | 0x92 | 0 |  |  | 0 | 0 | 0
|  | 0e | 1.4 | 电流(*0.1) |  |  |  | 0 |  |  | 0 | 0 | 0
[6 empty] | 28 | 0x93 | 0 |  |  | 0 | 0 | 0
[8 empty] | 0 |  |  | 0 | 0 | 0
[6 empty] | 29 | 0x94 | 0 |  |  | 0 | 0 | 0
[8 empty] | 0 |  |  | 0 | 0 | 0
[6 empty] | 30 | 0x95 | 79 |  | 前红外测距 | 7D | 6C | 79
[8 empty] | 69 |  | 前红外测距 | 6C | 7C | 69
[6 empty] | 31 | 0x96 | 7A |  | 后红外测距 | 7D | 6D | 79
[8 empty] | 4E |  | 后红外测距 | 6C | 7C | 68
[6 empty] | 32 | 0x97 | 0 |  |  | 0 | 0 | 0
[8 empty] | 0 |  |  | 0 | 0 | 0
[6 empty] | 33 | 0x98 | 0 |  |  | 0 | 0 | 0
[8 empty] | 0 |  |  | 0 | 0 | 0
[6 empty] | 34 | 0x99 | 0 |  |  | 0 | 0 | 0
[8 empty] | 0 |  |  | 0 | 0 | 0
[6 empty] | 35 | 0x9A | 0 |  |  | 0 | 0 | 0
[8 empty] | 0 |  |  | 0 | 0 | 0
[6 empty] | 36 | 0x9B | 5 |  |  | 4 | 4 | 0
[8 empty] | 0A |  |  | 0A | 0A | 0
[6 empty] | 37 | 0x9C | 3 |  |  | 3 | 3 | 0
[8 empty] | 44 |  |  | 73 | 68 | 0
[6 empty] | 38 | 0x9D | 6 |  |  | 9 | 9 | 0
[8 empty] | 9 |  |  | 7 | 7 | 0
[6 empty] | 39 | 0x9E | 4 |  |  | 5 | 5 | 0
[8 empty] | 1E |  |  | 3 | 3 | 0
[6 empty] | 40 | 0x9F | 4 |  |  | 5 | 6 | 0
[8 empty] | FB |  |  | 67 | AB | 0
[6 empty] | 41 | 0xA0 | 7 |  |  | 0 | 0 | 0
[8 empty] | 0 |  |  | 0 | 0 | 0
[6 empty] | 42 | 0xA1 | 5 |  |  | 0 | 0 | 0
[8 empty] | 5D |  |  | 0 | 0 | 0
[6 empty] | 43 | 0xA2 | 0 |  |  | 0 | 0 | 0
[8 empty] | 0 |  |  | 0 | 0 | 0
[6 empty] | 44 | 0xA3 | 0 |  |  | 0 | 0 | 0
[8 empty] | 0 |  |  | 0 | 0 | 0
[6 empty] | 45 | 0xA4 | 0 |  |  | 0 | 0 | 0
[8 empty] | 0 |  |  | 0 | 0 | 0
[6 empty] | 46 | 0xA5 | 0 |  |  | 0 | 0 | 0
[8 empty] | 0 |  |  | 0 | 0 | 0
[6 empty] | 47 | 0xA6 | 0 |  |  | 0 | 0 | 0
[8 empty] | 0 |  |  | 0 | 0 | 0
[6 empty] | 48 | 0xA7 | 0 |  |  | 0 | 0 | 0
[8 empty] | 0 |  |  | 0 | 0 | 0
[6 empty] | 49 | 0xA8 | 0 |  |  | 0 | 0 | 0
[8 empty] | 0 |  |  | 0 | 0 | 0
[6 empty] | 50 | 0xA9 | 0 |  |  | 0 | 0 | 0
[8 empty] | 0 |  |  | 0 | 0 | 0
[6 empty] | 51 | 0xAA | 0 |  |  | 0 | 0 | 0
[8 empty] | 0 |  |  | 0 | 0 | 0
[6 empty] | 52 | 0xAB | 0 |  |  | 0 | 0 | 0
[8 empty] | 0 |  |  | 0 | 0 | 0
[6 empty] | 53 | 0xAC | 0 |  |  | 0 | 0 | 0
[8 empty] | 0 |  |  | 0 | 0 | 0
[6 empty] | 54 | 0xAD | 0 |  |  | 0 | 0 | 0
[8 empty] | 0 |  |  | 0 | 0 | 0
[6 empty] | 55 | 0xAE | 1 |  | 锂电池版本V1.1.0 2016/07/25 | 1 | 1 | 1
[8 empty] | 1 |  |  | 1 | 1 | 1
[6 empty] | 56 | 0xAF | 0 |  |  | 0 | 0 | 0
[8 empty] | 16 |  |  | 16 | 16 | 16
[6 empty] | 57 | 0xB0 | 7 |  |  | 7 | 7 | 7
[8 empty] | 25 |  |  | 25 | 25 | 25
[6 empty] | 58 | 0xB1 | 2 |  | 超宽带版本V2.1.2 2017/4/21 | 2 | 2 | 0
[8 empty] | 1 |  |  | 1 | 1 | 0
[6 empty] | 59 | 0xB2 | 2 |  |  | 2 | 2 | 0
[8 empty] | 17 |  |  | 17 | 17 | 0
[6 empty] | 60 | 0xB3 | 4 |  |  | 4 | 4 | 0
[8 empty] | 21 |  |  | 21 | 21 | 0
[6 empty] | 61 | 0xB4 | 4 |  | 左轮版本号 | 4 | 0 | 0
[8 empty] | 0 |  |  | 0 | 0 | 0
[6 empty] | 62 | 0xB5 | 1 |  |  | 1 | 0 | 0
[8 empty] | 17 |  |  | 17 | 0 | 0
[6 empty] | 63 | 0xB6 | 8 |  |  | 8 | 0 | 0
[8 empty] | 1 |  |  | 1 | 0 | 0
[6 empty] | 64 | 0xB7 | 4 |  | 右轮版本号 | 0 | 0 | 0
[8 empty] | 0 |  |  | 0 | 0 | 0
[6 empty] | 65 | 0xB8 | 1 |  |  | 0 | 0 | 0
[8 empty] | 17 |  |  | 0 | 0 | 0
[6 empty] | 66 | 0xB9 | 8 |  |  | 0 | 0 | 0
[8 empty] | 1 |  |  | 0 | 0 | 0
[6 empty] | 67 | 0xBA | 3C | 60/5=12v | 左轮电压 | 3C | 0 | 0
[8 empty] | 0 | x0.1 | 左轮电流 | 0 | 0 | 0
[6 empty] | 68 | 0xBB | 3C | 60/5=12v | 右轮电压 | 0 | 3C | 0
[8 empty] | 0 | x0.1 | 右轮电流 | 0 | 0 | 0
[6 empty] | 69 | 0xBC | 0 |  |  | 0 | 0 | 0
[8 empty] | 0 |  |  | 0 | 0 | 0
[6 empty] | 70 | 0xBD | 0 |  |  | 0 | 0 | 0
[8 empty] | 0 |  |  | 0 | 0 | 0
[6 empty] | 71 | 0xBE | 0 |  |  | 0 | 0 | 0
[8 empty] | 0 |  |  | 0 | 0 | 0
[6 empty] | 72 | 0xBF | 0 |  |  | 0 | 0 | 0
[8 empty] | 0 |  |  | 0 | 0 | 0
[6 empty] | 73 | 0xC0 | 0 |  |  | 0 | 0 | 0
[8 empty] | 0 |  |  | 0 | 0 | 0
[6 empty] | 74 | 0xC1 | 0 |  |  | 0 | 0 | 0
[8 empty] | 0 |  |  | 0 | 0 | 0
[6 empty] | 75 | 0xC2 | 0 |  |  | 0 | 0 | 0
[8 empty] | 0 |  |  | 0 | 0 | 0
[6 empty] | 76 | 0xC3 | 0 |  |  | 0 | 0 | 0
[8 empty] | 0 |  |  | 0 | 0 | 0
[6 empty] | 77 | 0xC4 | 0 |  |  | 0 | 0 | 0
[8 empty] | 0 |  |  | 0 | 0 | 0
[6 empty] | 78 | 0xC5 | 0 |  |  | 0 | 0 | 0
[8 empty] | 0 |  |  | 0 | 0 | 0
[6 empty] | 79 | 0xC6 | 0 |  |  | 0 | 0 | 0
[8 empty] | 0 |  |  | 0 | 0 | 0
[6 empty] | 80 | 0xC7 | 0 |  |  | 0 | 0 | 0
[8 empty] | 0 |  |  | 0 | 0 | 0

## Sheet1 (2)
主控板多写 |  | AA 55 CC 81 10 00 00 00 12 24 00 00 00 00 05 0A 05 0A 00 32 00 00 00 00 00 00 00 00 00 00 00 00 00 01 00 46 00 07 00 00 00 46 00 07 00 00 4D D5
[6 empty] | 16进制计算器： | 16进制 | 10进制
| 1 | 0 | 0 | 0 |  |  | 0a | 10
|  |  | 80 | 128 | 控制模式 |  | B | 11
| 2 | 1 | 5 | 5 | 左轮速度
|  |  | 6 | 6 | 右轮速度
| 3 | 2 | 7 | 7 | 左轮加速度
|  |  | 9 | 9 | 左轮减速度
| 4 | 3 | 8 | 8 | 右轮加速度
|  |  | 0A | 10 | 右轮减速度
| 5 | 4 | 0 | 360 | 机器人旋转角度设置
16
| 6 | 5 | 3 | 907 | 左轮位置
8B
| 7 | 6 | 76 | 30386 | 右轮位置
B2
| 8 | 7 | 4B | 75 | 备用电机1速度
|  |  | 3E | 62 | 备用电机2速度
| 9 | 8 | 0 | 0
|  |  | 0 | 0
| 10 | 9 | 0 | 0
|  |  | 0 | 0
| 11 | a | 0 | 0
|  |  | 0 | 0
| 12 | b | 0 | 0
|  |  | 6 | 6 | 继电器控制(0都不打开,1打开1号继电器，2打开2号继电器，3两个都打开,6打开充电继电器)
| 13 | c | 0 | 0
|  |  | 46 | 70
| 14 | d | 0 | 0
|  |  | 7 | 7
| 15 | e | 0 | 0
|  |  | 0 | 0
| 16 | f | 0 | 0
|  |  | 46 | 70
| 17 | 10 | 0 | 0
|  |  | 7 | 7
| 18 | 11 | 0 | 0
|  |  | 0 | 0
帧头
设备地址
多写
REG起始地址
REG数量
数据总数

## Sheet2
编号 | 字段 | 内容 | 字节数 | 备注
1 | 帧头 | AA 55 CC | 3
2 | 设备地址 | 主控板 0x81 | 1
3 |  | 旋转舵机板 0x01
4 |  | 俯仰舵机板 0x02
5 |  | 头呼吸灯板 0x03
6 |  | 侧呼吸灯板 0x04
7 |  | 电源管理板 0x05
8 |  | 左电机驱动 0x01
9 |  | 右电机驱动 0x02
3 | 功能码 | 读寄存器 0x03 | 1 | 错误回复指的是相应的功能码¦0x80,如读寄存器发生错误时为0x83
11 |  | 写单寄存器 0x06
12 |  | 写多寄存器 0x10
13 |  | 错误回复 0x80
4 | 寄存器起始地址 | / | 2 | 字节先高后低
5 | 寄存器数 | N | 2 | 字节先高后低
6 | 数据数 | 2*N | 1
7 | 数据值 | D1,…,Dn | 2*N
8 | 校验码 |  | 2 | 字节先低后高